## Sheet1
序号 | 测点名称 | 工艺参数 | 接口 | 规范 | 单位 | 数量 | 备注
1 | 出口NOX/O2检测仪表 | 介质温度：350℃ 工作压力：0~10kPa 管道材质：不锈钢 | DN80法兰（厂家确定） | 在位式安装；测量范围：NOX:0~15mg/Nm3（干标，3%氧）；O2:0~21%；输出信号：4~20mA，过程连接：DN80法兰（厂家确定），材质：304；电气接口：M20x1.5；防护等级：IP65。带配对法兰及紧固件。配就地箱，采用304不锈钢材质，钢板厚度至少为2.0mm，防护等级IP56； | 套 | 4 | 精准喷氨出口用；备件：NOx传感器2个，恒温定量取样器1个
投标联系人：臧伟伟 18510017097